## Sheet1
| Date | Description | Tag no | KW | Bearing No | Done by
2016-04-02
| 2.4.16 | 06G1G Dryer Motor | 06G1G | 0.55 | 6002ZZ/6002ZZ | SAL
| 22.4.16 | Air compressor GA75VSD | 06G1D | 75 | NU215ECP/ 6215 /C4VT269 | Sanjay Raj
| 16.4.16 | Raw water pump-2 | 20P07B | 15 | 6309ZZC3 / 6209ZZC3 | SAL
2016-05-02
| 1.5.16 | Hot Well Pump | 03G17A | 22 | 6312ZZC3/6211ZZC3 | RNP
| 20.5.16 | Cooling water pump-1 | 20P03A | 110 | 6316C3/6319C3 | SAL/RNP
| 22.5.16 | DM water pump | 05G3C | 3.7/2900 | 6205ZZC3/6206ZZC3 | SAL/RNP
| 22.5.16 | #N/A | 910B | 7.5/2850 | 6308ZZC3/6307ZZC3 | AVV/RSG
| 13.5.16 | COOLING WATER PUMP-A | P-1012A | 30/2900 | 6311ZZC3/6312ZZC3 | RNP
2016-06-16
| 20.6.16 | TF CIRCULATION PUMP - 3 | P-1050B1 |  | BEARING CLEANED | RSM/AVV
| 22.6.16 | Hot oil circulation pump | P-513B |  | 6312ZZ,6212ZZC3 | RNP/GTC
| 25.6.16 | Crude oil transfer pump-3 | P-802C | 18.5/2930 | 6312ZZ,6212ZZC3 | SAL/BHP
| 25.6.16 | Circulation pump | P-705B | 55/989 | 6318C3 | SAL
2016-08-01
1 | 01.08.16 | Light end transfer pump | P-516A | 2.2/2900 | 6205ZZ/ 6205ZZ | RSG/SAL
2 | 11.08.16 | Process Water Transfer pump | 09U1G21 | 5.5/2900 | 6208ZZ/6208ZZ | RSM/DLK
3 | 13.08.16 | Recycle H2 Compressor | 10G02 | 9.3/1400 | 6309ZZ/6209ZZ | CPP/DLK
4 | 13.08.16 | Syndent plant motor | BL-1301 | 3.7/1400 | - | CPP/DLK
5 | 17.08.16 | Inline pump for 01E1 | 01G5B | 30/2900 | 6312ZZ/ 6212ZZ | SAL/BHP
6 | 24.08.16 | Flaker Chilled water recirculation pump | FLACKER MOTOR-SION | 22/2900 | 6210ZZ/ 6210ZZ | BHIM
7 | 24.08.16 | Booster Pump for VAM Chilled water to GDP | GDP MOTOR-SION | 11./2900 | 6309ZZ/6209ZZ | RNP/CPP
8 | 28.08.16 |  | DEGASER BLOWER | 0.37/2900 | 6203ZZ/ 6203ZZ | -
2016-09-01
1 | 11.09.16 |  | Utility Blower | 0.75/1440 | 6204 C3/ 6204 C3 | BHIM
2 | 13.09.16 | High Pressure Fat / Water Feed Pump | P-602B | 2.2/ 2900 | 6205ZZ/ 6205ZZ | SAL/AVV
3 | 15.09.16 | Raw water pump-2 | 20P07B | 15/2900 | 6309 ZZ C3/ 6309 ZZ C3 | RSM
4 | 19.09.16 | Linde ID fan | F-101 | 30/2900 | 6312 ZZ C3/ 6212 ZZ C3 | SAL/RNP
5 | 17.09.16 | K-3 bottom product transferring pump | P-30A | 15/2900 | 6309 ZZ C3/ 6309 ZZ C3 | BHIM
6 | 22.09.16 | D-10 to K-3 | P-4A | 22/2900 | 6310 ZZ C3/6310 ZZ C3 | RSG/DLK
7 | 21.09.16 | Linde FD fan | F-102 | 7.5/2900 | 6307 ZZ C3/ 6308 ZZ C3 | SAL/ RSG
2016-10-01
1 | 03.10.16 | Water Charge Pump. | P-203 | 22/1440 | 6311 ZZ C3/ 6312 ZZC3 | SAL
2 | 25.10.16 | Hotwell Pump | P-360B | 37/2900 | 6311 ZZ C3/ 6312 ZZC3 | AVV/ SAL
3 | 08.10.16 | CHILLED WATER PUMP | P-304 | 11./2900 | 6309ZZ/6209ZZ | RSG/GTC
4 | 27.10.16 | AUX.AIR FAN B | P-1001B | 2.2/2900 | 6205 ZZ/ 6205 ZZ | SAL
5 | 27.10.16 | AUX.AIR FAN A | P-1001A | 2.2/2900 | 6205 ZZ/ 6205 ZZ | AVV/GTC
6 | 27.10.16 | HOT WATER PUMP-2 | P-1015B | 11./2900 | 6309ZZ/6209ZZ | SAL/RANA
6 | 29.10.16 | CW supply Pump for Splitting & SW | P-9002B | 80/1440 | 6316 C3/ 6316 C3 | SAL/RANA
2016-11-01
1 | 05.11.16 | K-3 Reboiler thermic fluid circulation pump | P-36A | 22/2900 | 6310ZZ C3/ 6310 ZZ C3 | SAL
2 | 12.11.16 | Clean CW Pump -Precon & Postcon | P-364A | 75/1450 | 6317 C3/ 6317 C3 | CPP/RANA
3 | 14.11.16 | PESTILLATOR AHU | AHU Motor | 5.5/2900 | 6308 ZZ C3/ 6308 ZZ C3 | Sanjayraj
4 | 19.11.16 | Forklift-2 | Stering Motor | 0.65/2100 | 6006 ZZ/ 6202 ZZ | Sanjayraj
5 | 16.11.16 | Terpered cooling water I pump | 05G10B | 90/2900 | 6316 C3/ 6319C3 | CPP/ RSG
6 | 23.11.16 | DM water pump | P-363A | 11/2900. | 6209 ZZ C3/ 6309 ZZ C3 | CPP
7 | 25.11.16 | Circulation pump | 03G15B | 18.5/2900 | 6309 ZZ C3/ 6310 ZZ C3 | RNP
8 | 28.11.16 | COOLING TOWER PUMP-A | P-1012A | 30/2900 | 6311 ZZ C3/ 6312 ZZC3 | RSM
9 | 28.11.16 | COOLING TOWER PUMP-B | P-1012B | 30/2900 | 6311 ZZ C3/ 6312 ZZC3 | RSM
10 | 29.11.16 | COOLING TOWER PUMP-C | P-1012C | 30/2900 | 6311 ZZ C3/ 6312 ZZC3 | RSM
11 | 29.11.16 | COOLING WATER GT PUMP-B | P-1017B | 7.5/2900 | 6307 ZZ C3/ 6308 ZZ C3 | RSG
12 | 29.11.16 | SAF GD-03 | P-1008 | 1.5/2900 | 6205 ZZ/ 6205 ZZ | RSM
2016-12-01
1 | 01.12.16 | L.P.condensate pump | 07G1B | 1.5/ 2900 | 6203 ZZ C3/ 6203 ZZ C3 | RSG/CPP
2 | 08.12.16 | Dryer Circulation Pump | P-431A | 18.5/ 2900 | 6209 ZZ C3/ 6309 ZZ C3 | RANA
3 | 11.12.16 | Crude oil transfer pump-1 | P-802A | 18.5/ 2900 | 6209 ZZ C3/ 6309 ZZ C3 | CPP
4 | 12.12.16 | Crude oil transfer pump-3 | P-802C | 18.5/ 2900 | 6209 ZZ C3/ 6309 ZZ C3 | CPP
5 | 17.12.16 | Circulation pump for 01D1 | 01G1A | 55/2900 | 6315 C3/ 6215 C3 | CPP/BHP
6 | 25.12.16 | Boiler feed water pump 3TPH | 07U1G2B | 7.5/ 2900 | 6206 ZZ C3/ 6308 ZZ C3 | RSG
2017-01-01
1 | 10.01.17 | Hotwell pump | D-1-1 | 30/2900 | 6311 ZZ C3/ 6311 ZZ C3 | SAL
2 | 10.01.17 | Air Blower 16-A | 09U1G16A | 55/ 1440 | 6215 C3/ 6215 C3 | SAL
3 | 10.01.17 | Intermediate Transfer Pump | 08G20 | 22/2900 | 6210 ZZ C3/ 6210 ZZ C3 | SAL
4 | 12.01.17 | Trolly Unloading Pump-1 | P-801A | 5.5/ 2900 | 6208 ZZ C3/ 6208 ZZ C3 | SAL
5 | 16.01.17 | Pestillator Forklift Stering Motor | Stering Motor | 0.65/ 2100 | 6303 ZZ C3/ 6006 2RS | SAL
6 | 14.01.17 | High Pressure Fat Feed Pump | P-201 | 30/1440 | 6213 ZZ C3/ 6212 ZZ C3 | SAL
7 | 16.01.17 | HOT WATER PUMP-1 | P-1015A | 18.5/2900 | 6209 ZZ C3/ 6309 ZZ C3 | SAL
8 | 31.01.17 | Collective Water Pump (T/F) | P-832 | 7.5/ 2900 | 6307 ZZ C3/ 6308 ZZ C3 | SAL
2017-02-01
1 | 02.02.17 | Water ring vacuum pump | P-27A | 15/2900 | 6309 ZZ C3/ 6309 ZZ C3 | SAL
2 | 04.02.17 | HOT WATER PUMP-1 | P-1015A | 18.5/2900 | 6209 ZZ C3/ 6309 ZZ C3 | SAL
3 | 04.02.17 | H2 Compressor | 02G1A | 470/495 | 6326 M C3/ 6326 M C3 INSULATED | DOL ELECT.
4 | 05.02.17 | RO Cartridge feed Pump | 09U1G25 | 5.5/2900 | 6208 ZZ C3/ 6208 ZZ C3 | SAL
5 | 05.02.17 | Crude oil transfer pump-3 | P-802C | 18.5/ 2900 | 6209 ZZ C3/ 6309 ZZ C3 | BHP
6 | 06.02.17 | F.D.Fan | 10G01C | 160/2900 | 6316 C4/ 6316 C4 | SAL
7 | 07.02.17 | BWF pumps | 10G04A | 22/2900 | 6210 ZZ C3/ 6210 ZZ C3 | SAL
8 | 09.02.17 | BWF pumps | 10G04B | 22/2900 | 6210 ZZ C3/ 6210 ZZ C3 | SAL
9 | 16.02.17 | Air Blower | 09U1G17 | 18.5/2900 | 6210 ZZ C3/ 6210 ZZ C3 | SAL
10 | 28.02.17 | D-20 DM water V-303 | P-34A | 7.5/2900 | 6207 ZZ C3/ 6208 ZZ C3 | SAL
2017-03-01
1 | 05.03.17 | FORCED DRAFT FAN - 1 | P-1052A | 125/1440 | 6319 C3/ 6319 C3 | SAL
2 | 06.03.17 | Condensate Transfer Pump | P-8001B | 5.5/2900 | 6208 ZZ C3/ 6208 ZZ C3 | RSM
3 | 09.03.17 | ETP Pit Pump | P-913B | 2.2/2900 | 6205 ZZ C3/ 6205 ZZ C3 | CPP
4 | 12.03.17 | Intermediate FA transfer pump | 08G5B | 30/2900 | 6212 ZZ C2/ 6313 ZZ C3 | RSM
5 | 16.03.17 | CT FAN-1 | P-1016A | 15/1440 | 6309 ZZ C3/ 6309 ZZ C3 | RNP
6 | 22.03.17 | Reboiler circulation pump-1 | P-307A | 15/1440 | 6309 ZZ C3/ 6309 ZZ C3 | RNP
7 | 22.03.17 | Hot oil circulation pump-2 | P-312B | 18.5/1440 | 6310 ZZ C3/ 6310 ZZ C3 | SAL
8 | 23.03.17 | H2 Compressor lubricator | 02G1G3 | 0.25/1400 | 6202 ZZC3/ 6004 ZZ C3 | CPP
9 | 27.03.17 | BWF pumps | 10G04B | 22/2900 | 6210 ZZ C3/ 6210 ZZ C3 | CPP/ SAL
10 | 29.03.17 | Hot oil dooster pump-2 | P-318B | 5.5/2900 | 6206 ZZ C3/ 6206 ZZ C3 | RNP